## ACQUAVIVA
REGIONE PUGLIA
SEZIONE PROTEZIONE CIVILE
Centro Funzionale Decentrato
ACQUAVIVA
|  | latitudine | 40° 53' 48,8" N | [5 empty] | longitudine |  | 16° 50' 32,6" E
ANNO | Max intensità |  |  | 1 ORA |  | 3 ORE |  | 6 ORE |  | 12 ORE |  | 24 ORE
4 | mm | data | minuti | mm | data | mm | data | mm | data | mm | data | mm | data
2017 | 8.4 | 2017-06-02 | 5 | 34 | 2017-06-02 | 34 | 2017-06-02 | 34 | 2017-06-02 | 34 | 2017-06-02 | 37.8 | 2017-01-18
| 22.4 | 2017-06-02 | 15
| 30.6 | 2017-06-02 | 30
2018 | 9.4 | 2018-08-22 | 5 | 30.2 | 15-ago | 50 | 14-giu | 60.6 | 14-giu | 63 | 14-giu | 63.2 | 13-giu
| 21 | 2018-08-22 | 15
| 26 | 2018-08-15 | 30
2019 | 18.2 | 2019-07-13 | 5 | 49.6 | 13-lug | 54.8 | 13-lug | 54.8 | 13-lug | 54.8 | 13-lug | 55 | 12-lug
| 29 | 2019-07-13 | 15
| 34 | 2019-07-13 | 30
2020 | 7.8 | 2020-09-03 | 5 | 22.6 | 2020-09-22 | 37 | 2020-06-05 | 56.4 | 2020-06-05 | 93 | 2020-06-05 | 94.8 | 2020-06-05
| 15.2 | 2020-09-22 | 15
| 21 | 2020-09-22 | 30